## Hoja 1
RBA010 | m² |  | Capa de mortero de cal sobre paramento exterior.
Capa de mortero de cal, resistencia a compresión de 3 a 7,5 N/mm², absorción de agua por capilaridad menor de 0,4 kg/m² min½, color gris, de 15 mm de espesor, maestreado, con acabado platachado, aplicado mecánicamente, sobre paramento exterior de albañilería cerámica, vertical. Incluso junquillos de PVC, para formación de juntas y malla de fibra de vidrio antiálcalis en los cambios de material y en los frentes de la losa, para evitar fisuras. El precio incluye la protección de los elementos del entorno que puedan verse afectados durante los trabajos y la resolución de puntos singulares.
Código |  | Unidad |  | Descripción | Cantidad | Precio unitario | Importe
1 |  |  |  | Materiales
mt08aaa010a |  | m³ |  | Agua. | 0.005 | 919.27 | 4.6
mt28mim020a |  | kg |  | Mortero de cal, resistencia a compresión de 3 a 7,5 N/mm², absorción de agua por capilaridad menor de 0,4 kg/m² min½, para uso en interiores o en exteriores, color gris, compuesto por cal aérea, aglomerantes hidráulicos, áridos seleccionados y aditivos orgánicos e inorgánicos, para aplicar mediante proyección mecánica, suministrado en sacos. | 18.75 | 217.8 | 4083.75
mt28mon040a |  | m² |  | Malla de fibra de vidrio, antiálcalis, de 10x10 mm de luz de malla, de 750 a 900 micras de espesor y de 200 a 250 g/m² de masa superficial, con 25 kp/cm² de resistencia a tracción, para armar morteros. | 0.21 | 1598.09 | 335.6
mt28mon030 |  | m |  | Junquillo de PVC. | 0.75 | 232.51 | 174.38
[5 empty] | Subtotal materiales: |  | 4598.33
2 |  |  |  | Maquinaria
mq06pym010 |  | h |  | Mezcladora-bombeadora para morteros y yesos proyectados, de 3 m³/h. | 0.267 | 5446.57 | 1454.23
[5 empty] | Subtotal maquinaria: |  | 1454.23
3 |  |  |  | Mano de obra
mo039 |  | h |  | Maestro 1ª revocador. | 0.59 | 8327.21 | 4913.05
mo111 |  | h |  | Jornal especializado revocador. | 0.304 | 6193.6 | 1882.85
[5 empty] | Subtotal mano de obra: |  | 6795.9
4 |  |  |  | Herramientas
|  | % |  | Herramientas | 2 | 12848.5 | 256.97
Coste de mantenimiento decenal: $ 694,59 en los primeros 10 años. |  |  |  |  | Costos directos (1+2+3+4): |  | 13105.4