## Hoja 1
RBA050 | m² |  | Capa base de mortero de cal sobre paramento interior.
Capa base de mortero de cal, resistencia a compresión de 3 a 7,5 N/mm², absorción de agua por capilaridad menor de 0,2 kg/m² min½, color gris, de 15 mm de espesor, maestreado, con acabado rugoso, aplicado manualmente, sobre paramento interior de albañilería cerámica, vertical, de hasta 3 m de altura. Incluso junquillos de PVC, para formación de juntas. El precio incluye la protección de los elementos del entorno que puedan verse afectados durante los trabajos y la resolución de puntos singulares, pero no incluye la capa de terminación de mortero.
Código |  | Unidad |  | Descripción | Cantidad | Precio unitario | Importe
1 |  |  |  | Materiales
mt08aaa010a |  | m³ |  | Agua. | 0.005 | 919.27 | 4.6
mt28esc020g |  | kg |  | Mortero de cal, resistencia a compresión de 3 a 7,5 N/mm², absorción de agua por capilaridad menor de 0,2 kg/m² min½, para uso en interiores o en exteriores, color gris, compuesto de cal aérea, conglomerantes hidráulicos, áridos de granulometría compensada y aditivos orgánicos e inorgánicos, suministrado en sacos. | 24 | 166.3 | 3991.2
mt28mon030 |  | m |  | Junquillo de PVC. | 0.75 | 232.51 | 174.38
[5 empty] | Subtotal materiales: |  | 4170.18
2 |  |  |  | Mano de obra
mo039 |  | h |  | Maestro 1ª revocador. | 0.576 | 8327.21 | 4796.47
mo111 |  | h |  | Jornal especializado revocador. | 0.324 | 6193.6 | 2006.73
[5 empty] | Subtotal mano de obra: |  | 6803.2
3 |  |  |  | Herramientas
|  | % |  | Herramientas | 2 | 10973.4 | 219.47
Coste de mantenimiento decenal: $ 604,41 en los primeros 10 años. |  |  |  |  | Costos directos (1+2+3): |  | 11192.9