## Hoja 1
REA010 | m |  | Remate de peldaño con revestimiento laminado o de madera, mediante perfil preformado.
Remate curvo de peldaño con revestimiento laminado o de madera, mediante perfil de aluminio anodizado, de 8 mm de altura, color plata, fijado mecánicamente.
Código |  | Unidad |  | Descripción | Cantidad | Precio unitario | Importe
1 |  |  |  | Materiales
mt18rpe020a |  | m |  | Perfil de aluminio anodizado, de 8 mm de altura, color plata, para remate de peldaño con revestimiento laminado o de madera; incluso accesorios de fijación. | 1.05 | 11685 | 12269.25
[5 empty] | Subtotal materiales: |  | 12269.25
2 |  |  |  | Mano de obra
mo023 |  | h |  | Maestro 1ª solador. | 0.066 | 8324.16 | 549.39
[5 empty] | Subtotal mano de obra: |  | 549.39
3 |  |  |  | Herramientas
|  | % |  | Herramientas | 2 | 12818.64 | 256.37
Coste de mantenimiento decenal: $ 2.222,75 en los primeros 10 años. |  |  |  |  | Costos directos (1+2+3): |  | 13075.01