## Hoja 1
REA010 | m |  | Remate de peldaño con revestimiento laminado o de madera, mediante perfil preformado.
Remate curvo de peldaño con revestimiento laminado o de madera, mediante perfil de aluminio anodizado, de 16 mm de altura, color bronce, fijado mecánicamente.
Código |  | Unidad |  | Descripción | Cantidad | Precio unitario | Importe
1 |  |  |  | Materiales
mt18rpe020p |  | m |  | Perfil de aluminio anodizado, de 16 mm de altura, color bronce, para remate de peldaño con revestimiento laminado o de madera; incluso accesorios de fijación. | 1.05 | 13841.1 | 14533.16
[5 empty] | Subtotal materiales: |  | 14533.16
2 |  |  |  | Mano de obra
mo023 |  | h |  | Maestro 1ª solador. | 0.066 | 8689.02 | 573.48
[5 empty] | Subtotal mano de obra: |  | 573.48
3 |  |  |  | Herramientas
|  | % |  | Herramientas | 2 | 15106.64 | 302.13
Coste de mantenimiento decenal: $ 2.619,50 en los primeros 10 años. |  |  |  |  | Costos directos (1+2+3): |  | 15408.77