## Hoja 1
REA020 | m |  | Remate de peldaño con revestimiento flexible o textil, mediante perfil preformado.
Remate de peldaño con revestimiento flexible o textil, mediante perfil en L de latón, de 30 mm de anchura y 30 mm de altura, con muescas antideslizantes, fijado con adhesivo.
Código |  | Unidad |  | Descripción | Cantidad | Precio unitario | Importe
1 |  |  |  | Materiales
mt18rpe035d |  | m |  | Perfil en L de latón, de 30 mm de anchura y 30 mm de altura, con muescas antideslizantes, para remate de peldaño con revestimiento flexible o textil; incluso adhesivo de fijación. | 1.05 | 15823.4 | 16614.57
[5 empty] | Subtotal materiales: |  | 16614.57
2 |  |  |  | Mano de obra
mo023 |  | h |  | Maestro 1ª solador. | 0.066 | 8689.02 | 573.48
[5 empty] | Subtotal mano de obra: |  | 573.48
3 |  |  |  | Herramientas
|  | % |  | Herramientas | 2 | 17188.05 | 343.76
Coste de mantenimiento decenal: $ 2.980,41 en los primeros 10 años. |  |  |  |  | Costos directos (1+2+3): |  | 17531.81