## Hoja 1
RGA010 | m² |  | Revestimiento con mortero acrílico y árido proyectado.
Revestimiento decorativo en fachadas, con mortero soporte, color a elegir, acabado granulado imitación piedra natural, con un rendimiento de 3 kg/m² y árido de mármol, procedente de machaqueo, de granulometría comprendida entre 3 y 4 mm, para la realización de la capa de acabado en revestimientos continuos.
Código |  | Unidad |  | Descripción | Cantidad | Precio unitario | Importe
1 |  |  |  | Materiales
mt28mar100b |  | kg |  | Mortero soporte para la proyección de árido, color a elegir, acabado granulado imitación piedra natural, compuesto por copolímeros acrílicos en dispersión acuosa, cargas de granulometría controlada y pigmentos extendedores seleccionados, de alta resistencia a la abrasión, impermeable al agua de lluvia, permeable al vapor de agua, antimoho y antiverdín y con resistencia a los rayos UV y a los álcalis, para aplicar con llana metálica. | 3 | 3419.15 | 10257.5
mt28mon020a |  | kg |  | Árido de mármol, procedente de machaqueo, para proyectar sobre mortero, de granulometría comprendida entre 3 y 4 mm. | 9 | 139.5 | 1255.5
[5 empty] | Subtotal materiales: |  | 11513
2 |  |  |  | Mano de obra
mo039 |  | h |  | Maestro 1ª revocador. | 0.467 | 8327.21 | 3888.81
mo111 |  | h |  | Jornal especializado revocador. | 0.233 | 6193.6 | 1443.11
[5 empty] | Subtotal mano de obra: |  | 5331.92
3 |  |  |  | Herramientas
|  | % |  | Herramientas | 2 | 16844.9 | 336.9
Coste de mantenimiento decenal: $ 24.226,30 en los primeros 10 años. |  |  |  |  | Costos directos (1+2+3): |  | 17181.8