## Hoja 1
RKC020 | m² |  | Revestimiento de corcho, sobre paramento interior.
Revestimiento de corcho de granulometría comprendida entre 0,1 y 0,4 mm, color a elegir, aplicado en dos manos, de 2,3 mm de espesor total, aplicado mecánicamente, previa aplicación de imprimación acrílica, reguladora de la absorción, para uso en interiores o en exteriores, sobre paramento interior de mortero, vertical, de hasta 3 m de altura. El precio incluye la protección de los elementos del entorno que puedan verse afectados durante los trabajos y la resolución de puntos singulares.
Código |  | Unidad |  | Descripción | Cantidad | Precio unitario | Importe
1 |  |  |  | Materiales
mt28rsu005b |  | l |  | Imprimación acrílica, reguladora de la absorción, para uso en interiores o en exteriores. | 0.04 | 3709.78 | 148.39
mt28rsu020bC |  | kg |  | Revestimiento de corcho de granulometría comprendida entre 0,1 y 0,4 mm, para uso en interiores o en exteriores, color a elegir, a base de corcho, resinas y pigmentos inorgánicos, conductividad térmica 0,059 W/(mK), densidad 800 kg/m³, transpirable, hidrorrepelente, con resistencia a los rayos UV, a las altas temperaturas y a la intemperie. | 2 | 5049.46 | 10098.9
[5 empty] | Subtotal materiales: |  | 10247.3
2 |  |  |  | Maquinaria
mq06pym010 |  | h |  | Mezcladora-bombeadora para morteros y yesos proyectados, de 3 m³/h. | 0.255 | 5586.01 | 1424.43
[5 empty] | Subtotal maquinaria: |  | 1424.43
3 |  |  |  | Mano de obra
mo039 |  | h |  | Maestro 1ª revocador. | 0.424 | 8689.02 | 3684.14
mo111 |  | h |  | Jornal especializado revocador. | 0.141 | 6462.53 | 911.22
[5 empty] | Subtotal mano de obra: |  | 4595.36
4 |  |  |  | Herramientas
|  | % |  | Herramientas | 2 | 16267.1 | 325.34
[5 empty] | Costos directos (1+2+3+4): |  | 16592.4