## Hoja 1
RMB025 | m² |  | Barniz al agua para madera.
Aplicación manual de dos manos de barniz al agua, a poro cerrado, acabado brillante, inodoro, incoloro, aplicado con brocha, rodillo o pistola, sin diluir, (rendimiento: 0,071 l/m² cada mano); (), sobre superficie de revestimiento mural de madera, en interiores. Incluso líquido protector incoloro para tratamiento preventivo contra insectos xilófagos, polillas y hongos de pudrición. El precio incluye la protección de los elementos del entorno que puedan verse afectados durante los trabajos, pero no incluye la preparación del soporte.
Código |  | Unidad |  | Descripción | Cantidad | Precio unitario | Importe
1 |  |  |  | Materiales
mt27prj020a |  | l |  | Líquido protector incoloro para tratamiento preventivo contra insectos xilófagos, polillas y hongos de pudrición para interior y exterior, transparente e incoloro, aplicado por pulverización, pincelado o inmersión. | 0.22 | 13143.4 | 2891.55
mt27baj010a |  | l |  | Barniz al agua para interior, a poro cerrado, incoloro, acabado brillante, a base de resinas acrílicas y resinas de poliuretano alifático, para aplicar con brocha, rodillo o pistola. | 0.142 | 10875 | 1544.25
[5 empty] | Subtotal materiales: |  | 4435.8
2 |  |  |  | Mano de obra
mo038 |  | h |  | Maestro 1ª pintor. | 0.333 | 8327.21 | 2772.96
mo076 |  | h |  | Ayudante pintor. | 0.067 | 6224.8 | 417.06
[5 empty] | Subtotal mano de obra: |  | 3190.02
3 |  |  |  | Herramientas
|  | % |  | Herramientas | 2 | 7625.82 | 152.52
Coste de mantenimiento decenal: $ 3.189,12 en los primeros 10 años. |  |  |  |  | Costos directos (1+2+3): |  | 7778.34