## Hoja 1
RNS040 | m |  | Esmalte sobre tubería de acero negro.
Aplicación manual de dos manos de esmalte sintético a base de resinas alquídicas, color verde RAL 6032, acabado brillante; previa aplicación de una mano de imprimación sintética antioxidante, a base de resinas alquídicas, color gris, acabado mate, sobre tubería interior de acero negro de 1" de diámetro nominal interior.
Código |  | Unidad |  | Descripción | Cantidad | Precio unitario | Importe
1 |  |  |  | Materiales
mt27pfi203a |  | l |  | Imprimación sintética antioxidante de secado rápido, color gris, acabado mate, a base de resinas alquídicas, pigmentos orgánicos, pigmentos inorgánicos, pigmentos antioxidantes y disolvente formulado a base de una mezcla de hidrocarburos, de alta resistencia a la corrosión, para aplicar con brocha, rodillo o pistola sobre superficies metálicas. | 0.009 | 6503.3 | 58.53
mt27ess201b |  | l |  | Esmalte sintético, para interior, color verde RAL 6032, acabado brillante, a base de resinas alquídicas, pigmentos orgánicos, pigmentos inorgánicos, pigmentos antioxidantes y disolvente formulado a base de una mezcla de hidrocarburos alifáticos, de alta resistencia a la corrosión, para aplicar con brocha, rodillo o pistola sobre superficies metálicas. | 0.013 | 10915.5 | 141.9
[5 empty] | Subtotal materiales: |  | 200.43
2 |  |  |  | Mano de obra
mo038 |  | h |  | Maestro 1ª pintor. | 0.078 | 8324.16 | 649.28
mo076 |  | h |  | Ayudante pintor. | 0.042 | 6222.52 | 261.35
[5 empty] | Subtotal mano de obra: |  | 910.63
3 |  |  |  | Herramientas
|  | % |  | Herramientas | 2 | 1111.06 | 22.22
[5 empty] | Costos directos (1+2+3): |  | 1133.28