## Hoja 1
ROO010 | m² |  | Pintura epoxi sobre suelo de garaje.
Aplicación manual de dos manos de pintura epoxi, color a elegir, acabado mate, textura lisa, la primera mano diluida con un 10% de agua y la siguiente sin diluir, (rendimiento: 0,2 kg/m² cada mano); sobre suelo de garaje de hormigón.
Código |  | Unidad |  | Descripción | Cantidad | Precio unitario | Importe
1 |  |  |  | Materiales
mt27pxp010r |  | kg |  | Pintura para interior, de dos componentes a base de resinas epoxi en dispersión acuosa, color a elegir, acabado mate, textura lisa, permeable al vapor de agua; para aplicar con brocha, rodillo o pistola. | 0.4 | 8044.88 | 3217.95
[5 empty] | Subtotal materiales: |  | 3217.95
2 |  |  |  | Mano de obra
mo038 |  | h |  | Maestro 1ª pintor. | 0.129 | 8324.16 | 1073.82
mo076 |  | h |  | Ayudante pintor. | 0.129 | 6222.52 | 802.71
[5 empty] | Subtotal mano de obra: |  | 1876.53
3 |  |  |  | Herramientas
|  | % |  | Herramientas | 2 | 5094.48 | 101.89
Coste de mantenimiento decenal: $ 2.438,14 en los primeros 10 años. |  |  |  |  | Costos directos (1+2+3): |  | 5196.37