## Hoja 1
RPR011 | m² | Revoque liso sobre paramento interior.
Revoque liso con acabado lavado realizado con mortero de cal sobre un paramento interior.
Código |  |  | Unidad | Descripción | Cantidad | Precio unitario | Importe
1 |  |  |  | Materiales
mt09mor050d |  |  | m³ | Mortero de cal aérea o apagada (1:4), confeccionado en obra. | 0.01 | 74126.9 | 741.27
mt09mor050c |  |  | m³ | Mortero de cal aérea o apagada (1:3), confeccionado en obra. | 0.007 | 75930.5 | 531.51
mt09pmr010 |  |  | kg | Pigmento para morteros y revoques. | 0.01 | 5410.73 | 54.11
[5 empty] | Subtotal materiales: |  | 1326.89
2 |  |  |  | Mano de obra
mo039 |  |  | h | Maestro 1ª revocador. | 0.402 | 8327.21 | 3347.54
mo079 |  |  | h | Ayudante revocador. | 0.402 | 6224.8 | 2502.37
mo111 |  |  | h | Jornal especializado revocador. | 0.402 | 6193.6 | 2489.83
[5 empty] | Subtotal mano de obra: |  | 8339.74
3 |  |  |  | Herramientas
|  |  | % | Herramientas | 2 | 9666.63 | 193.33
Coste de mantenimiento decenal: $ 4.634,18 en los primeros 10 años. |  |  |  |  | Costos directos (1+2+3): |  | 9859.96