## Hoja 1
RPR021 | m² | Revoque de imitación de albañilerías sobre paramento interior.
Revoque, acabado superficial con rasqueta, realizado con mortero de cal sobre un paramento interior.
Código |  |  | Unidad | Descripción | Cantidad | Precio unitario | Importe
1 |  |  |  | Materiales
mt28pmc010a |  |  | m³ | Pasta de mortero de cal para revoques, incluso china. | 0.025 | 79977.7 | 1999.44
mt09pmr010 |  |  | kg | Pigmento para morteros y revoques. | 0.015 | 5410.73 | 81.16
[5 empty] | Subtotal materiales: |  | 2080.6
2 |  |  |  | Mano de obra
mo039 |  |  | h | Maestro 1ª revocador. | 0.938 | 8327.21 | 7810.92
mo079 |  |  | h | Ayudante revocador. | 0.938 | 6224.8 | 5838.86
mo111 |  |  | h | Jornal especializado revocador. | 0.469 | 6193.6 | 2904.8
[5 empty] | Subtotal mano de obra: |  | 16554.6
3 |  |  |  | Herramientas
|  |  | % | Herramientas | 2 | 18635.2 | 372.7
Coste de mantenimiento decenal: $ 10.074,18 en los primeros 10 años. |  |  |  |  | Costos directos (1+2+3): |  | 19007.9