## Hoja 1
RQY010 | m² |  | Tratamiento para igualar la diferencia de tonalidades en morteros monocapa.
Tratamiento superficial para igualar la diferencia de tonalidades en morteros monocapa, mediante la aplicación manual de dos manos de revestimiento, a base de copolímeros acrílicos en dispersión acuosa, pigmentos inorgánicos estables, dióxido de titanio y pigmentos extendedores seleccionados, color blanco, acabado mate, textura lisa, la primera mano diluida con un 20 a 30% de agua y la siguiente diluida con un 10 a 20% de agua, (rendimiento: 0,166 l/m² cada mano). El precio incluye la protección de los elementos del entorno que puedan verse afectados durante los trabajos.
Código |  | Unidad |  | Descripción | Cantidad | Precio unitario | Importe
1 |  |  |  | Materiales
mt27pir150a |  | l |  | Revestimiento, a base de copolímeros acrílicos en dispersión acuosa, pigmentos inorgánicos estables, dióxido de titanio y pigmentos extendedores seleccionados, color blanco, acabado mate, textura lisa, impermeable al agua de lluvia, permeable al vapor de agua y resistente a los rayos UV; para aplicar con brocha, rodillo o pistola. | 0.332 | 8024.8 | 2664.23
[5 empty] | Subtotal materiales: |  | 2664.23
2 |  |  |  | Mano de obra
mo038 |  | h |  | Maestro 1ª pintor. | 0.202 | 8327.21 | 1682.1
mo076 |  | h |  | Ayudante pintor. | 0.202 | 6224.8 | 1257.41
[5 empty] | Subtotal mano de obra: |  | 2939.51
3 |  |  |  | Herramientas
|  | % |  | Herramientas | 2 | 5603.74 | 112.07
[5 empty] | Costos directos (1+2+3): |  | 5715.81