## Hoja 1
RRY021 | Ud | Trampilla para trasdosado de placas de yeso laminado. Sistema "KNAUF".
Trampilla de registro gama Especial, F-Tec Drystar, sistema "KNAUF", de 400x400 mm, formada por marco de aluminio y puerta de placa de yeso laminado (1 Drystar (GM-FH1IR), de 12,5 mm de espesor), para trasdosado de placas de yeso laminado. Incluso accesorios de montaje. El precio incluye la resolución de encuentros y puntos singulares.
Código |  |  | Unidad | Descripción | Cantidad | Precio unitario | Importe
1 |  |  |  | Materiales
mt12ppk060brarbc |  |  | Ud | Trampilla de registro gama Especial, F-Tec Drystar, sistema "KNAUF", de 400x400 mm, formada por marco de aluminio y puerta de placa de yeso laminado (1 Drystar (GM-FH1IR), de 12,5 mm de espesor). | 1 | 99795.3 | 99795.3
[5 empty] | Subtotal materiales: |  | 99795.3
2 |  |  |  | Mano de obra
mo053 |  |  | h | Maestro 1ª montador de prefabricados interiores. | 0.137 | 8553.61 | 1171.84
mo100 |  |  | h | Ayudante montador de mamparas y sistemas de placas. | 0.137 | 6222.52 | 852.49
[5 empty] | Subtotal mano de obra: |  | 2024.33
3 |  |  |  | Herramientas
|  |  | % | Herramientas | 2 | 101819.63 | 2036.39
Coste de mantenimiento decenal: $ 17.655,52 en los primeros 10 años. |  |  |  |  | Costos directos (1+2+3): |  | 103856.02