## Hoja 1
RRY021 | Ud | Trampilla para trasdosado de placas de yeso laminado. Sistema "KNAUF".
Trampilla de registro gama Metálica, Metálica blanca, sistema E104 "KNAUF", de 200x200 mm, formada por marco de aluminio y puerta de aluminio, para trasdosado de placas de yeso laminado. Incluso accesorios de montaje. El precio incluye la resolución de encuentros y puntos singulares.
Código |  |  | Unidad | Descripción | Cantidad | Precio unitario | Importe
1 |  |  |  | Materiales
mt12ppk060cbcaaa |  |  | Ud | Trampilla de registro gama Metálica, Metálica blanca, sistema E104 "KNAUF", de 200x200 mm, formada por marco de aluminio y puerta de aluminio. | 1 | 7702.54 | 7702.54
[5 empty] | Subtotal materiales: |  | 7702.54
2 |  |  |  | Mano de obra
mo053 |  |  | h | Maestro 1ª montador de prefabricados interiores. | 0.137 | 8556.75 | 1172.27
mo100 |  |  | h | Ayudante montador de mamparas y sistemas de placas. | 0.137 | 6224.8 | 852.8
[5 empty] | Subtotal mano de obra: |  | 2025.07
3 |  |  |  | Herramientas
|  |  | % | Herramientas | 2 | 9727.61 | 194.55
Coste de mantenimiento decenal: $ 1.686,77 en los primeros 10 años. |  |  |  |  | Costos directos (1+2+3): |  | 9922.16