## Hoja 1
RRY021 | Ud | Trampilla para trasdosado de placas de yeso laminado. Sistema "KNAUF".
Trampilla de registro gama Cortafuego, Cortafuego Tras EI 60 30, sistema E135.a "KNAUF", de 600x1200 mm, formada por marco de acero y puerta de placa de yeso laminado (2 cortafuego (DF), de 15 mm de espesor cada placa), para trasdosado de placas de yeso laminado. Incluso accesorios de montaje. El precio incluye la resolución de encuentros y puntos singulares.
Código |  |  | Unidad | Descripción | Cantidad | Precio unitario | Importe
1 |  |  |  | Materiales
mt12ppk060dokoch |  |  | Ud | Trampilla de registro gama Cortafuego, Cortafuego Tras EI 60 30, sistema E135.a "KNAUF", de 600x1200 mm, formada por marco de acero y puerta de placa de yeso laminado (2 cortafuego (DF), de 15 mm de espesor cada placa). | 1 | 277857 | 277857
[5 empty] | Subtotal materiales: |  | 277857
2 |  |  |  | Mano de obra
mo053 |  |  | h | Maestro 1ª montador de prefabricados interiores. | 0.137 | 8556.75 | 1172.27
mo100 |  |  | h | Ayudante montador de mamparas y sistemas de placas. | 0.137 | 6224.8 | 852.8
[5 empty] | Subtotal mano de obra: |  | 2025.07
3 |  |  |  | Herramientas
|  |  | % | Herramientas | 2 | 279882 | 5597.64
Coste de mantenimiento decenal: $ 48.531,52 en los primeros 10 años. |  |  |  |  | Costos directos (1+2+3): |  | 285480