## Hoja 1
RSG330 | m² |  | Piso interior de piezas de baldosín catalán. Colocación en capa gruesa.
Piso interior de piezas de baldosín catalán, de 200x200x8 mm, gama media, capacidad de absorción de agua E>10%, con resistencia al deslizamiento media. SOPORTE: de mortero de cemento. COLOCACIÓN: en capa gruesa con mortero de cemento. REJUNTADO: con mortero de juntas cementoso tipo L, color blanco, en juntas de 2 mm de espesor.
Código |  | Unidad |  | Descripción | Cantidad | Precio unitario | Importe
1 |  |  |  | Materiales
mt09mor010c |  | m³ |  | Mortero de cemento CEM II/B-P 32,5 N tipo M-5, confeccionado en obra con 250 kg/m³ de cemento y una proporción en volumen 1/6. | 0.03 | 69317.4 | 2079.52
mt18bcb100Bb |  | m² |  | Piezas de baldosín catalán, de 200x200x8 mm, gama media, capacidad de absorción de agua E>10%, con resistencia al deslizamiento media. | 1.05 | 5964.81 | 6263.05
mt18acc100a |  | Ud |  | Kit de crucetas de PVC para garantizar un espesor de las juntas entre piezas de entre 1 y 20 mm, en revestimientos y pisos cerámicos. | 0.35 | 1654.97 | 579.24
mt09mcp020bE |  | kg |  | Mortero de juntas cementoso, tipo L, color blanco, para juntas de hasta 3 mm, a base de cemento blanco de alta resistencia y aditivos especiales, para rejuntado de piezas cerámicas con grado de absorción medio-alto. | 1.2 | 973.87 | 1168.64
[5 empty] | Subtotal materiales: |  | 10090.5
2 |  |  |  | Mano de obra
mo023 |  | h |  | Maestro 1ª solador. | 0.564 | 8327.21 | 4696.55
mo061 |  | h |  | Ayudante solador. | 0.282 | 6224.8 | 1755.39
[5 empty] | Subtotal mano de obra: |  | 6451.94
3 |  |  |  | Herramientas
|  | % |  | Herramientas | 2 | 16542.4 | 330.85
Coste de mantenimiento decenal: $ 2.868,45 en los primeros 10 años. |  |  |  |  | Costos directos (1+2+3): |  | 16873.2