## Hoja 1
RSI004 | m² |  | Pulido mecánico en obra de superficie de hormigón endurecido.
Pulido mecánico en obra de superficie de hormigón endurecido, mediante extendido de lechada de cemento CEM II/B-P 32,5 N 1/2; desbastado o rebaje, con una muela basta entre 36 y 60, según el estado en que se encuentre el suelo; planificado o pulido basto, con abrasivo de grano entre 80 y 120; extendido de una nueva lechada de las mismas características que la primera; y afinado, con abrasivo de grano 220.
Código |  | Unidad |  | Descripción | Cantidad | Precio unitario | Importe
1 |  |  |  | Materiales
mt09lec020a |  | m³ |  | Lechada de cemento CEM II/B-P 32,5 N 1/2. | 0.001 | 78575.8 | 78.58
[5 empty] | Subtotal materiales: |  | 78.58
2 |  |  |  | Maquinaria
mq06aca030 |  | h |  | Pulidora para pisos de hormigón, compuesta por platos giratorios a los que se acoplan una serie de muelas abrasivas diamantadas, refrigeradas con agua, con sistema de aspiración. | 0.197 | 9066.22 | 1786.05
[5 empty] | Subtotal maquinaria: |  | 1786.05
3 |  |  |  | Mano de obra
mo037 |  | h |  | Maestro 1ª pulidor de pisos. | 0.229 | 8327.21 | 1906.93
mo075 |  | h |  | Ayudante pulidor de pisos. | 0.229 | 6224.8 | 1425.48
[5 empty] | Subtotal mano de obra: |  | 3332.41
4 |  |  |  | Herramientas
|  | % |  | Herramientas | 2 | 5197.04 | 103.94
Coste de mantenimiento decenal: $ 6.838,26 en los primeros 10 años. |  |  |  |  | Costos directos (1+2+3+4): |  | 5300.98