## Hoja 1
RSI025 | m² |  | Revestimiento de piso industrial, sistema MasterTop PG "MBCC de Sika".
Revestimiento de piso industrial, realizado sobre base de hormigón endurecido, con el sistema MasterTop 135 PG "MBCC de Sika", apto para estacionamientos, en interiores, mediante la aplicación sucesiva de: mortero, MasterEmaco P 200 "MBCC de Sika", como puente de unión, (2 kg/m²); capa base de 10 mm de espesor con mortero fluido de fraguado rápido, MasterTop 135 PG "MBCC de Sika", con resistencia a compresión de 60 N/mm², resistencia a flexión de 10 N/mm² y resistencia a la abrasión según el método Böhme de 6 cm³ / 50 cm², color gris (20 kg/m²) y acabado superficial mediante platachado y pulido mecánicos. El precio no incluye la superficie soporte ni la ejecución y el sellado de las juntas.
Código |  | Unidad |  | Descripción | Cantidad | Precio unitario | Importe
1 |  |  |  | Materiales
mt09reh010d |  | kg |  | Mortero, MasterEmaco P 200 "MBCC de Sika", a base de cementos especiales, resinas y áridos seleccionados, permeable al vapor de agua y con alta resistencia a ciclos de congelamiento y deshielo, como puente de unión para materiales cementosos sobre hormigón. | 2 | 695.17 | 1390.34
mt09bnc015d |  | kg |  | Mortero fluido de fraguado rápido, MasterTop 135 PG "MBCC de Sika", con resistencia a compresión de 60 N/mm², resistencia a flexión de 10 N/mm² y resistencia a la abrasión según el método Böhme de 6 cm³ / 50 cm², color gris, compuesto de cemento y aditivos, con resistencia a los sulfatos, a los álcalis y al agua de mar y una resistencia a la abrasión según el método Böhme de 6 cm³ / 50 cm². | 20 | 598.45 | 11969
[5 empty] | Subtotal materiales: |  | 13359.34
2 |  |  |  | Maquinaria
mq06pym020 |  | h |  | Mezcladora-bombeadora para morteros autonivelantes. | 0.232 | 7157.95 | 1660.64
mq06fra010 |  | h |  | Platacho mecánico de hormigón. | 0.29 | 3724.18 | 1080.01
mq06aca030 |  | h |  | Pulidora para pisos de hormigón, compuesta por platos giratorios a los que se acoplan una serie de muelas abrasivas diamantadas, refrigeradas con agua, con sistema de aspiración. | 0.232 | 9298.32 | 2157.21
[5 empty] | Subtotal maquinaria: |  | 4897.86
3 |  |  |  | Mano de obra
mo121 |  | h |  | Oficial 1ª aplicador de pisos industriales. | 1.046 | 8324.16 | 8707.07
mo122 |  | h |  | Ayudante aplicador de pisos industriales. | 1.046 | 6222.52 | 6508.76
[5 empty] | Subtotal mano de obra: |  | 15215.83
4 |  |  |  | Herramientas
|  | % |  | Herramientas | 2 | 33473.03 | 669.46
Coste de mantenimiento decenal: $ 19.119,79 en los primeros 10 años. |  |  |  |  | Costos directos (1+2+3+4): |  | 34142.49