## Hoja 1
RSK020 | m² | Limpieza de piso cerámico.
Limpieza de piso cerámico de gres porcelánico en mal estado de conservación, eliminando manchas, sales, eflorescencias salinas y microorganismos, mediante el vertido sobre la superficie de una disolución acuosa de ácido acético, cepillado, aclarado y posterior aplicación de líquido decapante específico para gres porcelánico; considerando un grado de complejidad alto.
Código |  |  | Unidad | Descripción | Cantidad | Precio unitario | Importe
1 |  |  |  | Materiales
mt08lim070 |  |  | l | Ácido acético. | 2.88 | 753.81 | 2170.97
mt08aaa010a |  |  | m³ | Agua. | 0.014 | 919.27 | 12.87
mt08lim080b |  |  | kg | Decapante específico para gres porcelánico. | 0.144 | 5589.34 | 804.86
[5 empty] | Subtotal materiales: |  | 2988.7
2 |  |  |  | Mano de obra
mo020 |  |  | h | Maestro 1ª construcción. | 0.428 | 8327.21 | 3564.05
mo077 |  |  | h | Ayudante construcción. | 0.214 | 6224.8 | 1332.11
[5 empty] | Subtotal mano de obra: |  | 4896.16
3 |  |  |  | Herramientas
|  |  | % | Herramientas | 2 | 7884.86 | 157.7
[5 empty] | Costos directos (1+2+3): |  | 8042.56