## Hoja 1
RSK020 | m² | Limpieza de piso cerámico.
Limpieza de piso cerámico de barro cocido en mal estado de conservación, eliminando manchas, sales, eflorescencias salinas y microorganismos, mediante el vertido sobre la superficie de una disolución acuosa de ácido acético, cepillado, aclarado y posterior aplicación de líquido decapante específico para barro cocido; considerando un grado de complejidad alto.
Código |  |  | Unidad | Descripción | Cantidad | Precio unitario | Importe
1 |  |  |  | Materiales
mt08lim070 |  |  | l | Ácido acético. | 2.88 | 757.84 | 2182.58
mt08aaa010a |  |  | m³ | Agua. | 0.014 | 924.2 | 12.94
mt08lim080e |  |  | kg | Decapante específico para barro cocido. | 0.144 | 5786.25 | 833.22
[5 empty] | Subtotal materiales: |  | 3028.74
2 |  |  |  | Mano de obra
mo020 |  |  | h | Maestro 1ª construcción. | 0.428 | 8689.02 | 3718.9
mo077 |  |  | h | Ayudante construcción. | 0.214 | 6494.86 | 1389.9
[5 empty] | Subtotal mano de obra: |  | 5108.8
3 |  |  |  | Herramientas
|  |  | % | Herramientas | 2 | 8137.54 | 162.75
[5 empty] | Costos directos (1+2+3): |  | 8300.29