## Hoja 1
RSK030 | m² | Limpieza de piso de piedra natural.
Limpieza de piso de piedra natural, formado por baldosas de mármol en mal estado de conservación, eliminando manchas, sales, eflorescencias salinas y microorganismos, mediante el vertido sobre la superficie de una disolución acuosa de ácido acético, cepillado, aclarado y posterior aplicación de líquido decapante específico para mármol; considerando un grado de complejidad medio.
Código |  |  | Unidad | Descripción | Cantidad | Precio unitario | Importe
1 |  |  |  | Materiales
mt08lim070 |  |  | l | Ácido acético. | 2.64 | 753.81 | 1990.06
mt08aaa010a |  |  | m³ | Agua. | 0.013 | 919.27 | 11.95
mt08lim080f |  |  | kg | Decapante específico para mármol. | 0.132 | 5534 | 730.49
[5 empty] | Subtotal materiales: |  | 2732.5
2 |  |  |  | Mano de obra
mo020 |  |  | h | Maestro 1ª construcción. | 0.392 | 8327.21 | 3264.27
mo077 |  |  | h | Ayudante construcción. | 0.196 | 6224.8 | 1220.06
[5 empty] | Subtotal mano de obra: |  | 4484.33
3 |  |  |  | Herramientas
|  |  | % | Herramientas | 2 | 7216.83 | 144.34
[5 empty] | Costos directos (1+2+3): |  | 7361.17