## Hoja 1
RSK030 | m² | Limpieza de piso de piedra natural.
Limpieza de piso de piedra natural, formado por baldosas de granito en buen estado de conservación, eliminando manchas, sales, eflorescencias salinas y microorganismos, mediante el vertido sobre la superficie de una disolución acuosa de ácido acético, cepillado, aclarado y posterior aplicación de líquido decapante específico para granito; considerando un grado de complejidad alto.
Código |  |  | Unidad | Descripción | Cantidad | Precio unitario | Importe
1 |  |  |  | Materiales
mt08lim070 |  |  | l | Ácido acético. | 2.4 | 753.81 | 1809.14
mt08aaa010a |  |  | m³ | Agua. | 0.012 | 919.27 | 11.03
mt08lim080g |  |  | kg | Decapante específico para granito. | 0.12 | 5589.34 | 670.72
[5 empty] | Subtotal materiales: |  | 2490.89
2 |  |  |  | Mano de obra
mo020 |  |  | h | Maestro 1ª construcción. | 0.356 | 8327.21 | 2964.49
mo077 |  |  | h | Ayudante construcción. | 0.178 | 6224.8 | 1108.01
[5 empty] | Subtotal mano de obra: |  | 4072.5
3 |  |  |  | Herramientas
|  |  | % | Herramientas | 2 | 6563.39 | 131.27
[5 empty] | Costos directos (1+2+3): |  | 6694.66