## Hoja 1
RSK030 | m² | Limpieza de piso de piedra natural.
Limpieza de piso de piedra natural, formado por baldosas de pizarra en buen estado de conservación, eliminando manchas, sales, eflorescencias salinas y microorganismos, mediante el vertido sobre la superficie de una disolución acuosa de ácido acético, cepillado, aclarado y posterior aplicación de líquido decapante específico para pizarra; considerando un grado de complejidad medio.
Código |  |  | Unidad | Descripción | Cantidad | Precio unitario | Importe
1 |  |  |  | Materiales
mt08lim070 |  |  | l | Ácido acético. | 2.2 | 753.81 | 1658.38
mt08aaa010a |  |  | m³ | Agua. | 0.011 | 919.27 | 10.11
mt08lim080j |  |  | kg | Decapante específico para pizarra. | 0.11 | 5755.37 | 633.09
[5 empty] | Subtotal materiales: |  | 2301.58
2 |  |  |  | Mano de obra
mo020 |  |  | h | Maestro 1ª construcción. | 0.327 | 8327.21 | 2723
mo077 |  |  | h | Ayudante construcción. | 0.163 | 6224.8 | 1014.64
[5 empty] | Subtotal mano de obra: |  | 3737.64
3 |  |  |  | Herramientas
|  |  | % | Herramientas | 2 | 6039.22 | 120.78
[5 empty] | Costos directos (1+2+3): |  | 6160