## Hoja 1
RSK052 | m² |  | Fresado mecánico de suelo de hormigón.
Fresado mecánico de suelo de hormigón, eliminando la lechada superficial, obteniendo una rugosidad de aproximadamente 6 mm, eliminando las partes débiles, para proceder posteriormente a la aplicación de un revestimiento (no incluido en este precio).
Código |  | Unidad |  | Descripción | Cantidad | Precio unitario | Importe
1 |  |  |  | Maquinaria
mq06fre010 |  | h |  | Equipo de fresado manual para piso de hormigón, con sistema de aspiración. | 0.185 | 4046.62 | 748.62
mq08gel010k |  | h |  | Grupo electrógeno insonorizado, trifásico, de 45 kVA de potencia. | 0.185 | 3442.13 | 636.79
[5 empty] | Subtotal maquinaria: |  | 1385.41
2 |  |  |  | Mano de obra
mo020 |  | h |  | Maestro 1ª construcción. | 0.216 | 8327.21 | 1798.68
mo112 |  | h |  | Jornal especializado de construcción. | 0.216 | 6095.47 | 1316.62
mo113 |  | h |  | Jornal construcción. | 0.108 | 5997.35 | 647.71
[5 empty] | Subtotal mano de obra: |  | 3763.01
3 |  |  |  | Herramientas
|  | % |  | Herramientas | 2 | 5148.42 | 102.97
[5 empty] | Costos directos (1+2+3): |  | 5251.39