## Hoja 1
RSK055 | m² | Saneado de zona a reparar en piso de hormigón.
Preparación de la zona a reparar en piso de hormigón mediante la realización de un cajeado perimetral, picado con martillo neumático y saneado del área delimitada, en una profundidad de 20 mm y fresado de la superficie resultante.
Código |  | Unidad | Descripción | Cantidad | Precio unitario | Importe
1 |  |  | Maquinaria
mq06cor020 |  | h | Equipo para corte de juntas en radieres de hormigón. | 0.348 | 6804.05 | 2367.81
mq06fre010 |  | h | Equipo de fresado manual para piso de hormigón, con sistema de aspiración. | 0.174 | 4046.62 | 704.11
mq05mai030 |  | h | Martillo neumático. | 0.232 | 2922.16 | 677.94
mq05pdm110 |  | h | Compresor portátil diesel media presión 10 m³/min. | 0.116 | 4956.22 | 574.92
mq08gel010k |  | h | Grupo electrógeno insonorizado, trifásico, de 45 kVA de potencia. | 0.174 | 3442.13 | 598.93
|  |  |  | Subtotal maquinaria: |  | 4923.71
2 |  |  | Mano de obra
mo020 |  | h | Maestro 1ª construcción. | 0.202 | 8327.21 | 1682.1
mo112 |  | h | Jornal especializado de construcción. | 0.81 | 6095.47 | 4937.33
mo113 |  | h | Jornal construcción. | 0.54 | 5997.35 | 3238.57
|  |  |  | Subtotal mano de obra: |  | 9858
3 |  |  | Herramientas
|  | % | Herramientas | 2 | 14781.7 | 295.63
|  |  |  | Costos directos (1+2+3): |  | 15077.3