## Hoja 1
RSL020 | m | Guardapolvos laminado.
Guardapolvos de MDF, de 90x18 mm, recubierto con una lámina plástica de imitación de madera, color a elegir, fijado al paramento mediante clavos. Incluso cera de relleno para el sellado de orificios.
Código |  | Unidad | Descripción | Cantidad | Precio unitario | Importe
1 |  |  | Materiales
mt18rma040e |  | m | Guardapolvos de MDF, de 90x18 mm, recubierto con una lámina plástica de imitación de madera, color a elegir, y resistencia a la abrasión AC3. | 1.05 | 3477.67 | 3651.55
mt18mva150e |  | Ud | Clavo de acero galvanizado con cabeza perdida, de 1,8 mm de diámetro y 35 mm de longitud. | 2.5 | 17.39 | 43.48
mt22www080 |  | kg | Cera de relleno, para tapar defectos superficiales de la madera. | 0.008 | 41958.1 | 335.66
|  |  |  | Subtotal materiales: |  | 4030.69
2 |  |  | Mano de obra
mo028 |  | h | Maestro 1ª instalador de pavimentos laminados. | 0.162 | 8324.16 | 1348.51
|  |  |  | Subtotal mano de obra: |  | 1348.51
3 |  |  | Herramientas
|  | % | Herramientas | 2 | 5379.2 | 107.58
Coste de mantenimiento decenal: $ 1.591,17 en los primeros 10 años. |  |  |  | Costos directos (1+2+3): |  | 5486.78