## Hoja 1
RSL020 | m |  | Guardapolvos laminado.
Guardapolvos de MDF, de 58x12 mm, recubierto con una lámina plástica de imitación de madera, color a elegir, fijado al paramento mediante adhesivo.
Código |  | Unidad |  | Descripción | Cantidad | Precio unitario | Importe
1 |  |  |  | Materiales
mt18rma040c |  | m |  | Guardapolvos de MDF, de 58x12 mm, recubierto con una lámina plástica de imitación de madera, color a elegir, y resistencia a la abrasión AC3. | 1.05 | 2260.49 | 2373.51
mt18mva070 |  | l |  | Adhesivo, para interiores con presencia de humedad persistente y exteriores a la intemperie. | 0.05 | 2496.97 | 124.85
[5 empty] | Subtotal materiales: |  | 2498.36
2 |  |  |  | Mano de obra
mo028 |  | h |  | Maestro 1ª instalador de pavimentos laminados. | 0.135 | 8324.16 | 1123.76
[5 empty] | Subtotal mano de obra: |  | 1123.76
3 |  |  |  | Herramientas
|  | % |  | Herramientas | 2 | 3622.12 | 72.44
Coste de mantenimiento decenal: $ 1.071,42 en los primeros 10 años. |  |  |  |  | Costos directos (1+2+3): |  | 3694.56