## Hoja 1
RSL020 | m |  | Guardapolvos laminado.
Guardapolvos de MDF, de 41x22 mm, recubierto con una lámina plástica de imitación de madera, color a elegir, fijado al paramento mediante adhesivo.
Código |  | Unidad |  | Descripción | Cantidad | Precio unitario | Importe
1 |  |  |  | Materiales
mt18rma040i |  | m |  | Guardapolvos de MDF, de 41x22 mm, recubierto con una lámina plástica de imitación de madera, color a elegir, y resistencia a la abrasión AC3. | 1.05 | 3825.44 | 4016.71
mt18mva070 |  | l |  | Adhesivo, para interiores con presencia de humedad persistente y exteriores a la intemperie. | 0.05 | 2496.97 | 124.85
[5 empty] | Subtotal materiales: |  | 4141.56
2 |  |  |  | Mano de obra
mo028 |  | h |  | Maestro 1ª instalador de pavimentos laminados. | 0.135 | 8689.02 | 1173.02
[5 empty] | Subtotal mano de obra: |  | 1173.02
3 |  |  |  | Herramientas
|  | % |  | Herramientas | 2 | 5314.58 | 106.29
Coste de mantenimiento decenal: $ 1.572,05 en los primeros 10 años. |  |  |  |  | Costos directos (1+2+3): |  | 5420.87