## Hoja 1
RSM030 | m² |  | Parquet mosaico.
Parquet mosaico taraceado de tablillas de madera de roble de 120x24x8 mm, colocado con adhesivo en damero.
Código |  | Unidad |  | Descripción | Cantidad | Precio unitario | Importe
1 |  |  |  | Materiales
mt18mva040 |  | kg |  | Adhesivo de reacción de poliuretano, para pegado de madera. | 1.1 | 2316.13 | 2547.74
mt18mpm010a |  | m² |  | Tablilla de taraceado, madera maciza de roble, 120x24x8 mm. | 1.03 | 8047.33 | 8288.75
mt27tmp010 |  | l |  | Barniz de poliuretano de dos componentes P-6/8. | 0.9 | 6899.77 | 6209.79
[5 empty] | Subtotal materiales: |  | 17046.3
2 |  |  |  | Maquinaria
mq08war160 |  | h |  | Lijadora de aplicación en pisos de madera, equipada con rodillos para lija y sistema de aspiración. | 0.174 | 3121.85 | 543.2
[5 empty] | Subtotal maquinaria: |  | 543.2
3 |  |  |  | Mano de obra
mo025 |  | h |  | Maestro 1ª instalador de pavimentos de madera. | 1.228 | 8689.02 | 10670.1
mo063 |  | h |  | Ayudante instalador de pavimentos de madera. | 0.506 | 6494.86 | 3286.4
[5 empty] | Subtotal mano de obra: |  | 13956.5
4 |  |  |  | Herramientas
|  | % |  | Herramientas | 2 | 31546 | 630.92
Coste de mantenimiento decenal: $ 15.303,34 en los primeros 10 años. |  |  |  |  | Costos directos (1+2+3+4): |  | 32176.9