## Hoja 1
RSM023 | m |  | Perfil para remate lateral de tarima de madera para exterior.
Perfil de madera maciza, de pino Suecia, de hasta 100 mm de altura y 24 mm de espesor, cepillado, para aplicación de un tratamiento protector y decorativo en obra, con accesorios de montaje, para remate lateral de tarima de madera para exterior. El precio no incluye la capa de acabado.
Código |  | Unidad |  | Descripción | Cantidad | Precio unitario | Importe
1 |  |  |  | Materiales
mt18mta031a |  | m |  | Perfil de madera maciza, de pino Suecia, de hasta 100 mm de altura y 24 mm de espesor, cepillado, para aplicación de un tratamiento protector y decorativo en obra, con accesorios de montaje; para remate lateral de tarima de madera para exterior. | 1.05 | 3269.01 | 3432.46
[5 empty] | Subtotal materiales: |  | 3432.46
2 |  |  |  | Mano de obra
mo025 |  | h |  | Maestro 1ª instalador de pavimentos de madera. | 0.135 | 8324.16 | 1123.76
mo063 |  | h |  | Ayudante instalador de pavimentos de madera. | 0.135 | 6222.52 | 840.04
[5 empty] | Subtotal mano de obra: |  | 1963.8
3 |  |  |  | Herramientas
|  | % |  | Herramientas | 2 | 5396.26 | 107.93
Coste de mantenimiento decenal: $ 1.000,11 en los primeros 10 años. |  |  |  |  | Costos directos (1+2+3): |  | 5504.19