## Hoja 1
RSN105 | m | Junta de proyecto en piso continuo de hormigón, con perfil preformado.
Junta de proyecto en piso continuo de hormigón, con perfil preformado de 125 mm de altura, compuesto por dos perfiles de acero galvanizado, unidos entre sí, entre los que se coloca espuma de poliestireno.
Código |  | Unidad | Descripción | Cantidad | Precio unitario | Importe
1 |  |  | Materiales
mt18wwe015a |  | m | Perfil preformado de 125 mm de altura, compuesto por dos perfiles de acero galvanizado, unidos entre sí, entre los que se coloca espuma de poliestireno, para la formación de juntas de proyecto en piso continuo de hormigón; con pies de anclaje y elementos de fijación. | 1.05 | 33109.9 | 34765.4
|  |  |  | Subtotal materiales: |  | 34765.4
2 |  |  | Mano de obra
mo020 |  | h | Maestro 1ª construcción. | 0.067 | 8327.21 | 557.92
mo113 |  | h | Jornal construcción. | 0.067 | 5997.35 | 401.82
|  |  |  | Subtotal mano de obra: |  | 959.74
3 |  |  | Herramientas
|  | % | Herramientas | 2 | 35725.1 | 714.5
Coste de mantenimiento decenal: $ 23.685,75 en los primeros 10 años. |  |  |  | Costos directos (1+2+3): |  | 36439.6