## Hoja 1
RSN131 | m | Sellado de junta en piso continuo de hormigón, con perfil preformado.
Sellado de junta intermedia de entre 8 y 17 mm de anchura y 40 mm de profundidad, en piso continuo de hormigón, con perfil preformado compuesto por dos perfiles de acero inoxidable AISI 304, entre los que se coloca un perfil de neopreno compresible hasta un 50%.
Código |  | Unidad | Descripción | Cantidad | Precio unitario | Importe
1 |  |  | Materiales
mt18wwe040a |  | Ud | Perfil preformado para sellado de juntas intermedias de entre 8 y 17 mm de anchura y 40 mm de profundidad, en pisos continuos de hormigón, compuesto por dos perfiles de acero inoxidable AISI 304, entre los que se coloca un perfil de neopreno compresible hasta un 50%. | 1.05 | 1655.5 | 1738.28
|  |  |  | Subtotal materiales: |  | 1738.28
2 |  |  | Mano de obra
mo020 |  | h | Maestro 1ª construcción. | 0.135 | 8327.21 | 1124.17
|  |  |  | Subtotal mano de obra: |  | 1124.17
3 |  |  | Herramientas
|  | % | Herramientas | 2 | 2862.45 | 57.25
Coste de mantenimiento decenal: $ 5.401,45 en los primeros 10 años. |  |  |  | Costos directos (1+2+3): |  | 2919.7