## Hoja 1
RSP030 | m² |  | Tratamiento de acabado superficial en obra de piso interior de mármol.
Pulido mecánico en obra de piso interior de mármol.
Código |  | Unidad |  | Descripción | Cantidad | Precio unitario | Importe
1 |  |  |  | Materiales
mt18bmn030a |  | kg |  | Lechada coloreada con la misma tonalidad de las baldosas, para piso de mármol. | 1.25 | 799.87 | 999.84
[5 empty] | Subtotal materiales: |  | 999.84
2 |  |  |  | Maquinaria
mq08war150 |  | h |  | Pulidora para pisos de piedra natural o de terrazo, compuesta por platos giratorios a los que se acoplan una serie de muelas abrasivas, refrigeradas con agua. | 0.255 | 3048.4 | 777.34
[5 empty] | Subtotal maquinaria: |  | 777.34
3 |  |  |  | Mano de obra
mo037 |  | h |  | Maestro 1ª pulidor de pisos. | 0.297 | 8324.16 | 2472.28
mo075 |  | h |  | Ayudante pulidor de pisos. | 0.067 | 6222.52 | 416.91
[5 empty] | Subtotal mano de obra: |  | 2889.19
4 |  |  |  | Herramientas
|  | % |  | Herramientas | 2 | 4666.37 | 93.33
Coste de mantenimiento decenal: $ 6.140,01 en los primeros 10 años. |  |  |  |  | Costos directos (1+2+3+4): |  | 4759.7