## Hoja 1
RSP030 | m² |  | Tratamiento de acabado superficial en obra de piso interior de mármol.
Pulido y abrillantado mecánicos en obra de piso interior de mármol.
Código |  | Unidad |  | Descripción | Cantidad | Precio unitario | Importe
1 |  |  |  | Materiales
mt18tsm110a |  | l |  | Líquido cristalizador, de color blanco, con pH de 2,5, para tratamiento superficial de cristalizado y abrillantado, en pisos de piedra natural o de terrazo. | 0.125 | 14046.6 | 1755.83
mt18bmn030a |  | kg |  | Lechada coloreada con la misma tonalidad de las baldosas, para piso de mármol. | 1.25 | 793.01 | 991.26
[5 empty] | Subtotal materiales: |  | 2747.09
2 |  |  |  | Maquinaria
mq08war150 |  | h |  | Pulidora para pisos de piedra natural o de terrazo, compuesta por platos giratorios a los que se acoplan una serie de muelas abrasivas, refrigeradas con agua. | 0.255 | 2972.29 | 757.93
mq08war155 |  | h |  | Abrillantadora para el cristalizado o el abrillantado de pisos de piedra natural o de terrazo, con plato de lana de acero o esponja sintética. | 0.139 | 1539.86 | 214.04
[5 empty] | Subtotal maquinaria: |  | 971.97
3 |  |  |  | Mano de obra
mo037 |  | h |  | Maestro 1ª pulidor de pisos. | 0.472 | 8327.21 | 3930.44
mo075 |  | h |  | Ayudante pulidor de pisos. | 0.067 | 6224.8 | 417.06
[5 empty] | Subtotal mano de obra: |  | 4347.5
4 |  |  |  | Herramientas
|  | % |  | Herramientas | 2 | 8066.56 | 161.33
Coste de mantenimiento decenal: $ 10.613,98 en los primeros 10 años. |  |  |  |  | Costos directos (1+2+3+4): |  | 8227.89