## Hoja 1
RSQ030 | m² | Piso continuo de micromortero natural de cal.
Piso continuo de micromortero, de 2 a 4 mm de espesor, realizado sobre superficie absorbente. CAPA BASE: micromortero natural de cal, compuesto por cal hidráulica natural, con resistencia a compresión de 5 a 15 N/mm², y áridos seleccionados con granulometría de hasta 600 micras, color blanco, en dos capas, (0,75 kg/m² cada capa). CAPA DECORATIVA: micromortero natural de cal, compuesto por cal hidráulica natural, con resistencia a compresión de 5 a 15 N/mm², y áridos seleccionados con granulometría de hasta 100 micras, color a elegir, en dos capas, (0,15 kg/m² cada capa). CAPA DE SELLADO: una mano de mezcla de aceites y resinas vegetales y una mano de pasta a base de ceras naturales y propóleo. El precio no incluye la superficie soporte.
Código |  | Unidad | Descripción | Cantidad | Precio unitario | Importe
1 |  |  | Materiales
mt28mcn010a |  | kg | Micromortero natural de cal, compuesto por cal hidráulica natural, con resistencia a compresión de 5 a 15 N/mm², y áridos seleccionados con granulometría de hasta 600 micras, color blanco, densidad 1200 kg/m³, resistencia a compresión 5 N/mm², sin sustancias orgánicas volátiles (VOC), suministrado en sacos. | 1.5 | 1604.53 | 2406.8
mt28mcn010d |  | kg | Micromortero natural de cal, compuesto por cal hidráulica natural, con resistencia a compresión de 5 a 15 N/mm², y áridos seleccionados con granulometría de hasta 100 micras, color a elegir, densidad 800 kg/m³, resistencia a compresión 5 N/mm², sin sustancias orgánicas volátiles (VOC), suministrado en sacos. | 0.3 | 6121.72 | 1836.52
mt28mcn020a |  | l | Mezcla de aceites y resinas vegetales, para aplicar con brocha o rodillo. | 0.3 | 19202.9 | 5760.87
mt22www090a |  | l | Pasta a base de ceras naturales y propóleo, para aplicar con rodillo. | 0.15 | 24883.7 | 3732.56
mt08aaa010a |  | m³ | Agua. | 0.054 | 919.27 | 49.64
|  |  |  | Subtotal materiales: |  | 13786.4
2 |  |  | Mano de obra
mo020 |  | h | Maestro 1ª construcción. | 0.945 | 8327.21 | 7869.21
mo113 |  | h | Jornal construcción. | 1.687 | 5997.35 | 10117.5
|  |  |  | Subtotal mano de obra: |  | 17986.7
3 |  |  | Herramientas
|  | % | Herramientas | 2 | 31773.1 | 635.46
Coste de mantenimiento decenal: $ 6.773,40 en los primeros 10 años. |  |  |  | Costos directos (1+2+3): |  | 32408.6