## Hoja 1
RSY021 | m² | Encerado de piso cerámico poroso.
Encerado de piso cerámico poroso ubicado en el interior, mediante la aplicación de una mano de cera de polietilenglicol.
Código |  |  | Unidad | Descripción | Cantidad | Precio unitario | Importe
1 |  |  |  | Materiales
mt08lim090d |  |  | kg | Cera de polietilenglicol, para encerado de suelos. | 0.15 | 4731.17 | 709.68
[5 empty] | Subtotal materiales: |  | 709.68
2 |  |  |  | Mano de obra
mo112 |  |  | h | Jornal especializado de construcción. | 0.101 | 6095.47 | 615.64
mo113 |  |  | h | Jornal construcción. | 0.067 | 5997.35 | 401.82
[5 empty] | Subtotal mano de obra: |  | 1017.46
3 |  |  |  | Herramientas
|  |  | % | Herramientas | 2 | 1727.14 | 34.54
Coste de mantenimiento decenal: $ 1.145,09 en los primeros 10 años. |  |  |  |  | Costos directos (1+2+3): |  | 1761.68