## Hoja 1
RSY021 | m² |  | Encerado de piso cerámico poroso.
Encerado de piso cerámico poroso ubicado en el interior, mediante la aplicación de dos manos de cera vegetal de carnaúba.
Código |  | Unidad |  | Descripción | Cantidad | Precio unitario | Importe
1 |  |  |  | Materiales
mt08lim090b |  | kg |  | Cera vegetal de carnaúba, obtenida a partir de la hoja de palma de carnaúba, para encerado de suelos. | 0.25 | 4657.63 | 1164.41
[5 empty] | Subtotal materiales: |  | 1164.41
2 |  |  |  | Mano de obra
mo112 |  | h |  | Jornal especializado de construcción. | 0.135 | 6095.47 | 822.89
mo113 |  | h |  | Jornal construcción. | 0.067 | 5997.35 | 401.82
[5 empty] | Subtotal mano de obra: |  | 1224.71
3 |  |  |  | Herramientas
|  | % |  | Herramientas | 2 | 2389.12 | 47.78
Coste de mantenimiento decenal: $ 1.583,99 en los primeros 10 años. |  |  |  |  | Costos directos (1+2+3): |  | 2436.9