## Hoja 1
RSY021 | m² |  | Encerado de piso cerámico poroso.
Encerado de piso cerámico poroso ubicado en el interior, mediante la aplicación de dos manos de cera microcristalina.
Código |  | Unidad |  | Descripción | Cantidad | Precio unitario | Importe
1 |  |  |  | Materiales
mt08lim090c |  | kg |  | Cera microcristalina, obtenida a partir del proceso de refinado del petróleo, para encerado de suelos. | 0.25 | 5583.03 | 1395.76
[5 empty] | Subtotal materiales: |  | 1395.76
2 |  |  |  | Mano de obra
mo112 |  | h |  | Jornal especializado de construcción. | 0.135 | 6095.47 | 822.89
mo113 |  | h |  | Jornal construcción. | 0.067 | 5997.35 | 401.82
[5 empty] | Subtotal mano de obra: |  | 1224.71
3 |  |  |  | Herramientas
|  | % |  | Herramientas | 2 | 2620.47 | 52.41
Coste de mantenimiento decenal: $ 1.737,37 en los primeros 10 años. |  |  |  |  | Costos directos (1+2+3): |  | 2672.88