## Hoja 1
RSY021 | m² | Encerado de piso cerámico poroso.
Encerado de piso cerámico poroso ubicado en el exterior, mediante la aplicación de dos manos de cera de polietilenglicol.
Código |  |  | Unidad | Descripción | Cantidad | Precio unitario | Importe
1 |  |  |  | Materiales
mt08lim090d |  |  | kg | Cera de polietilenglicol, para encerado de suelos. | 0.25 | 4731.17 | 1182.79
[5 empty] | Subtotal materiales: |  | 1182.79
2 |  |  |  | Mano de obra
mo112 |  |  | h | Jornal especializado de construcción. | 0.135 | 6095.47 | 822.89
mo113 |  |  | h | Jornal construcción. | 0.067 | 5997.35 | 401.82
[5 empty] | Subtotal mano de obra: |  | 1224.71
3 |  |  |  | Herramientas
|  |  | % | Herramientas | 2 | 2407.5 | 48.15
Coste de mantenimiento decenal: $ 1.596,17 en los primeros 10 años. |  |  |  |  | Costos directos (1+2+3): |  | 2455.65