## Hoja 1
RSY031 | m² |  | Encerado de piso de piedra natural.
Encerado de piso de piedra natural, mediante la aplicación de dos manos de cera microcristalina.
Código |  | Unidad |  | Descripción | Cantidad | Precio unitario | Importe
1 |  |  |  | Materiales
mt08lim090c |  | kg |  | Cera microcristalina, obtenida a partir del proceso de refinado del petróleo, para encerado de suelos. | 0.25 | 5613 | 1403.25
[5 empty] | Subtotal materiales: |  | 1403.25
2 |  |  |  | Mano de obra
mo112 |  | h |  | Jornal especializado de construcción. | 0.155 | 6093.24 | 944.45
mo113 |  | h |  | Jornal construcción. | 0.067 | 5995.15 | 401.68
[5 empty] | Subtotal mano de obra: |  | 1346.13
3 |  |  |  | Herramientas
|  | % |  | Herramientas | 2 | 2749.38 | 54.99
Coste de mantenimiento decenal: $ 1.822,84 en los primeros 10 años. |  |  |  |  | Costos directos (1+2+3): |  | 2804.37