## Hoja 1
RTC019 | Ud |  | Trampilla para cielo falso continuo de placas de yeso laminado. Sistema "PLACO".
Trampilla de registro de acero galvanizado lacado, color blanco, Metaltramp "PLACO", de 400x400 mm, formada por marco y puerta con llave, para cielo falso continuo de placas de yeso laminado. Incluso accesorios de montaje.
Código |  | Unidad |  | Descripción | Cantidad | Precio unitario | Importe
1 |  |  |  | Materiales
mt12plk060a |  | Ud |  | Trampilla de registro de acero galvanizado lacado, color blanco, Metaltramp "PLACO", de 400x400 mm, formada por marco y puerta con llave. | 1 | 17846.8 | 17846.8
[5 empty] | Subtotal materiales: |  | 17846.8
2 |  |  |  | Mano de obra
mo015 |  | h |  | Maestro 1ª montador de cielos falsos. | 0.395 | 8556.75 | 3379.92
mo082 |  | h |  | Ayudante montador de cielos falsos. | 0.197 | 6224.8 | 1226.29
[5 empty] | Subtotal mano de obra: |  | 4606.21
3 |  |  |  | Herramientas
|  | % |  | Herramientas | 2 | 22453.1 | 449.06
Coste de mantenimiento decenal: $ 3.893,36 en los primeros 10 años. |  |  |  |  | Costos directos (1+2+3): |  | 22902.1