## Hoja 1
RYA020 | m |  | Guardavivos de PVC.
Guardavivos de PVC, con canto romo de 3 mm de espesor, para la protección de aristas en revestimientos de mortero, aplicados sobre paramentos exteriores.
Código |  | Unidad |  | Descripción | Cantidad | Precio unitario | Importe
1 |  |  |  | Materiales
mt28vye050a |  | m |  | Guardavivos de PVC, con canto romo de 3 mm de espesor, para la protección de aristas. | 1.02 | 1116.06 | 1138.38
[5 empty] | Subtotal materiales: |  | 1138.38
2 |  |  |  | Mano de obra
mo021 |  | h |  | Maestro 1ª albañil. | 0.075 | 8327.21 | 624.54
mo114 |  | h |  | Jornal albañil. | 0.038 | 5997.35 | 227.9
[5 empty] | Subtotal mano de obra: |  | 852.44
3 |  |  |  | Herramientas
|  | % |  | Herramientas | 2 | 1990.82 | 39.82
[5 empty] | Costos directos (1+2+3): |  | 2030.64