## Hoja 1
RYP010 | m² | Limpieza de paramento de fachada.
Limpieza manual de paramento de fachada con presencia de suciedad, grasas o polvo mediante la aplicación de detergente alcalino, con un rendimiento de 0,2 l/m² y aclarado posterior de la superficie con abundante agua limpia hasta eliminar los residuos del producto aplicado.
Código |  |  | Unidad | Descripción | Cantidad | Precio unitario | Importe
1 |  |  |  | Materiales
mt27tth030a |  |  | l | Detergente alcalino, incoloro. | 0.2 | 6526.36 | 1305.27
mt08aaa010a |  |  | m³ | Agua. | 0.001 | 919.27 | 0.92
[5 empty] | Subtotal materiales: |  | 1306.19
2 |  |  |  | Mano de obra
mo039 |  |  | h | Maestro 1ª revocador. | 0.063 | 8327.21 | 524.61
mo111 |  |  | h | Jornal especializado revocador. | 0.063 | 6193.6 | 390.2
[5 empty] | Subtotal mano de obra: |  | 914.81
3 |  |  |  | Herramientas
|  |  | % | Herramientas | 2 | 2221 | 44.42
[5 empty] | Costos directos (1+2+3): |  | 2265.42