## Hoja 1
RYP020 | m² |  | Eliminación de capa de pintura en paramento de fachada.
Eliminación de capa de pintura plástica, acabado liso, aplicada sobre paramento de fachada, con medios manuales, aplicación con brocha de 0,15 l/m² de decapante universal de alta eficiencia, impregnando la pintura existente, eliminándola con espátula una vez reblandecida y lavado posterior con chorro de agua caliente a presión hasta eliminar los restos de decapante.
Código |  | Unidad |  | Descripción | Cantidad | Precio unitario | Importe
1 |  |  |  | Materiales
mt27pfj201a |  | l |  | Decapante universal de alta eficiencia, a base de disolventes orgánicos, para aplicar con brocha o rodillo. | 0.15 | 10946.9 | 1642.04
mt08aaa010a |  | m³ |  | Agua. | 0.01 | 919.27 | 9.19
[5 empty] | Subtotal materiales: |  | 1651.23
2 |  |  |  | Maquinaria
mq08lch020a |  | h |  | Equipo de chorro de agua a presión. | 1.159 | 3688.52 | 4274.99
[5 empty] | Subtotal maquinaria: |  | 4274.99
3 |  |  |  | Mano de obra
mo039 |  | h |  | Maestro 1ª revocador. | 0.075 | 8327.21 | 624.54
mo111 |  | h |  | Jornal especializado revocador. | 0.075 | 6193.6 | 464.52
[5 empty] | Subtotal mano de obra: |  | 1089.06
4 |  |  |  | Herramientas
|  | % |  | Herramientas | 2 | 7015.28 | 140.31
[5 empty] | Costos directos (1+2+3+4): |  | 7155.59