## Hoja 1
RYP043 | m² |  | Alisado y nivelado de paramentos exteriores revestidos con baldosas cerámicas.
Alisado y nivelado de paramentos interiores y exteriores revestidos con baldosas cerámicas, con mortero polimérico, compuesto por copolímeros acrílicos en dispersión acuosa, cargas minerales y aditivos específicos, de 5 mm de espesor. El precio no incluye el revestimiento.
Código |  | Unidad |  | Descripción | Cantidad | Precio unitario | Importe
1 |  |  |  | Materiales
mt28mic070a |  | kg |  | Mortero polimérico, compuesto por copolímeros acrílicos en dispersión acuosa, cargas minerales y aditivos específicos. | 8.5 | 1078.06 | 9163.51
[5 empty] | Subtotal materiales: |  | 9163.51
2 |  |  |  | Mano de obra
mo038 |  | h |  | Maestro 1ª pintor. | 0.251 | 8327.21 | 2090.13
[5 empty] | Subtotal mano de obra: |  | 2090.13
3 |  |  |  | Herramientas
|  | % |  | Herramientas | 2 | 11253.6 | 225.07
[5 empty] | Costos directos (1+2+3): |  | 11478.7