## Hoja 1
RYP120 | m² |  | Preparación de superficie de hormigón mediante proyección de agua y material abrasivo.
Preparación de superficie de hormigón mediante proyección de agua y material abrasivo formado por partículas de silicato de aluminio, eliminando los restos de suciedad, grasas y polvo del soporte.
Código |  | Unidad |  | Descripción | Cantidad | Precio unitario | Importe
1 |  |  |  | Materiales
mt08lim010a |  | kg |  | Abrasivo para limpieza mediante chorro a presión, formado por partículas de silicato de aluminio. | 0.5 | 155.39 | 77.7
[5 empty] | Subtotal materiales: |  | 77.7
2 |  |  |  | Maquinaria
mq08lch020a |  | h |  | Equipo de chorro de agua a presión. | 0.116 | 3782.95 | 438.82
mq08gel010k |  | h |  | Grupo electrógeno insonorizado, trifásico, de 45 kVA de potencia. | 0.116 | 3530.26 | 409.51
[5 empty] | Subtotal maquinaria: |  | 848.33
3 |  |  |  | Mano de obra
mo112 |  | h |  | Jornal especializado de construcción. | 0.138 | 6093.24 | 840.87
mo113 |  | h |  | Jornal construcción. | 0.138 | 5995.15 | 827.33
[5 empty] | Subtotal mano de obra: |  | 1668.2
4 |  |  |  | Herramientas
|  | % |  | Herramientas | 2 | 2594.23 | 51.88
[5 empty] | Costos directos (1+2+3+4): |  | 2646.11