## Hoja 1
RYY022 | m |  | Reparación de grieta en revestimiento de mortero, con masilla elástica.
Reparación de grieta en revestimiento de mortero sobre el paramento horizontal exterior mediante el sellado con masilla a base de poliuretano, previa preparación de la grieta.
Código |  | Unidad |  | Descripción | Cantidad | Precio unitario | Importe
1 |  |  |  | Materiales
mt15dag506a |  | Ud |  | Cartucho de 300 cm³ de masilla monocomponente a base de poliuretano, color rojo ladrillo, con dureza Shore A aproximada de 20, según ISO 868 y elongación a rotura >= 400%, según ISO 8339. | 0.8 | 12677.3 | 10141.8
[5 empty] | Subtotal materiales: |  | 10141.8
2 |  |  |  | Mano de obra
mo038 |  | h |  | Maestro 1ª pintor. | 0.207 | 8327.21 | 1723.73
mo076 |  | h |  | Ayudante pintor. | 0.207 | 6224.8 | 1288.53
[5 empty] | Subtotal mano de obra: |  | 3012.26
3 |  |  |  | Herramientas
|  | % |  | Herramientas | 2 | 13154.1 | 263.08
[5 empty] | Costos directos (1+2+3): |  | 13417.2