## Hoja 1
RYY012 | m² |  | Reparación de cielo falso de placas de escayola con fisuras generalizadas, con masilla elástica.
Reparación de cielo falso de placas de escayola con fisuras generalizadas mediante aplicación con espátula en sucesivas capas finas de masilla elástica con fibras, hasta alcanzar un espesor medio total de 1 mm, con un rendimiento de 1,25 kg/m², previa eliminación del material suelto y no consolidado, y posterior retirada y carga manual de escombros sobre camión o contenedor, para proceder posteriormente a su acabado final (no incluido en este precio).
Código |  | Unidad |  | Descripción | Cantidad | Precio unitario | Importe
1 |  |  |  | Materiales
mt15dag505a |  | kg |  | Masilla elástica con fibras a base de polímeros especiales en emulsión acuosa y áridos seleccionados, color blanco. | 1.25 | 17892.8 | 22366
[5 empty] | Subtotal materiales: |  | 22366
2 |  |  |  | Mano de obra
mo038 |  | h |  | Maestro 1ª pintor. | 0.077 | 8327.21 | 641.2
mo076 |  | h |  | Ayudante pintor. | 0.077 | 6224.8 | 479.31
[5 empty] | Subtotal mano de obra: |  | 1120.51
3 |  |  |  | Herramientas
|  | % |  | Herramientas | 2 | 23486.6 | 469.73
[5 empty] | Costos directos (1+2+3): |  | 23956.3