## Hoja 1
SAB005 | Ud |  | Tina acrílica.
Tina acrílica, gama básica, color blanco, de 140x70 cm, sin asas. Incluso silicona para sellado de juntas. El precio no incluye la grifería.
Código |  | Unidad |  | Descripción | Cantidad | Precio unitario | Importe
1 |  |  |  | Materiales
mt30bas010a |  | Ud |  | Tina acrílica, gama básica, color blanco, de 140x70 cm, sin asas. | 1 | 267462 | 267462
mt30dba020 |  | Ud |  | Desagüe automático de latón-cobre para tina, acabado cromado. | 1 | 167783 | 167783
mt30www005 |  | Ud |  | Cartucho de 300 ml de silicona ácida monocomponente, fungicida, para sellado de juntas en ambientes húmedos. | 0.036 | 9980.73 | 359.31
[5 empty] | Subtotal materiales: |  | 435604
2 |  |  |  | Mano de obra
mo008 |  | h |  | Maestro 1ª gasfitero. | 1.545 | 8553.61 | 13215.3
[5 empty] | Subtotal mano de obra: |  | 13215.3
3 |  |  |  | Herramientas
|  | % |  | Herramientas | 2 | 448820 | 8976.39
Coste de mantenimiento decenal: $ 215.164,12 en los primeros 10 años. |  |  |  |  | Costos directos (1+2+3): |  | 457796